## Folha 1
ACE010 | m³ | Escavação para terraplenagem.
Escavação para terraplenagem em terreno compacto, com meios mecânicos, e carregamento em camião. O preço não inclui o transporte dos materiais escavados.
Unitário |  |  | Ud | Descrição | Rend. | Preço unitário | Importância
mq01pan010a |  |  | h | Pá carregadora sobre pneus de 120 kW/1,9 m³. | 0.059 | 45.95 | 2.71
mo087 |  |  | h | Ajudante de construção de obra civil. | 0.022 | 24.04 | 0.53
|  |  | % | Custos directos complementares | 2 | 3.24 | 0.06
[6 empty] | Total: | 3.3