## Folha 1
ACE030 | m³ | Escavação de caboucos, com meios mecânicos.
Escavação de caboucos em terra branda, de mais de 1,25 m de profundidade máxima, com meios mecânicos, e carregamento em camião. O preço não inclui o transporte dos materiais escavados.
Unitário |  |  | Ud | Descrição | Rend. | Preço unitário | Importância
mq01ret020b |  |  | h | Retroescavadora sobre pneus, de 70 kW. | 0.304 | 41.71 | 12.68
mo087 |  |  | h | Ajudante de construção de obra civil. | 0.206 | 24.04 | 4.95
|  |  | % | Custos directos complementares | 2 | 17.63 | 0.35
[6 empty] | Total: | 17.98