## Folha 1
ACG020 | h | Rebaixamento do nível freático com bomba auto-aspirante.
Rebaixamento do nível freático em trabalhos de escavação, com bomba auto-aspirante, para um caudal máximo de 60 m³/h.
Unitário |  | Ud | Descrição | Rend. | Preço unitário | Importância
mq12bau030c |  | h | Bomba auto-aspirante eléctrica de águas limpas a alta pressão, de 3 kW, para um caudal de 60 m³/h. | 1 | 3.01 | 3.01
mq08gel010j |  | h | Grupo electrogéneo insonorizado, trifásico, de 30 kVA de potência. | 1 | 4.36 | 4.36
|  | % | Custos directos complementares | 2 | 7.37 | 0.15
[5 empty] | Total: | 7.52