## Folha 1
ACR060 | m² |  | Compactação de fundo de escavação.
Compactação de fundo de caixa para pavimento, a 95% do Proctor Modificado, com meios mecânicos. O preço não inclui a realização do ensaio Proctor Modificado.
Unitário |  | Ud |  | Descrição | Rend. | Preço unitário | Importância
mq02rov010i |  | h |  | Compactador monocilíndrico vibrante auto-propulsado, de 129 kW, de 16,2 t, largura de trabalho 213,4 cm. | 0.022 | 71.16 | 1.57
mq02cia020j |  | h |  | Camião cisterna, de 8 m³ de capacidade. | 0.024 | 121.25 | 2.91
mo087 |  | h |  | Ajudante de construção de obra civil. | 0.099 | 24.04 | 2.38
|  | % |  | Custos directos complementares | 2 | 6.86 | 0.14
[6 empty] | Total: | 7