## Folha 1
ACR070 | m³ |  | Espalhamento de terras.
Espalhamento de terras com material A-2-5, deixando o terreno com perfilamento basto, com meios manuais.
Unitário |  | Ud |  | Descrição | Rend. | Preço unitário | Importância
mt01art040d |  | m³ |  | Material A-2-5 de entrega, para formação de aterros, segundo LNEC E 241 e LNEC E 240. | 1 | 4.96 | 4.96
mo087 |  | h |  | Ajudante de construção de obra civil. | 0.55 | 24.04 | 13.22
|  | % |  | Custos directos complementares | 2 | 18.18 | 0.36
[6 empty] | Total: | 18.54