## Folha 1
ACR070 | m³ | Espalhamento de terras.
Espalhamento de terras com material A-2-4, deixando o terreno com perfilamento basto, com meios mecânicos.
Unitário |  | Ud | Descrição | Rend. | Preço unitário | Importância
mt01art040c |  | m³ | Material A-2-4 de entrega, para formação de aterros, segundo LNEC E 241 e LNEC E 240. | 1 | 5.86 | 5.86
mq01pan010a |  | h | Pá carregadora sobre pneus de 120 kW/1,9 m³. | 0.014 | 45.95 | 0.64
mo087 |  | h | Ajudante de construção de obra civil. | 0.088 | 24.04 | 2.12
|  | % | Custos directos complementares | 2 | 8.62 | 0.17
[5 empty] | Total: | 8.79