## Folha 1
AUR030 | m³ | Enchimento localizado com material de drenagem.
Enchimento localizado com brita filtrante não seleccionada, para drenagem, e compactação em camadas sucessivas de 20 cm de espessura máxima com apiloador (saltitão) de condução manual. O preço não inclui a rede de drenagem.
Unitário |  |  | Ud | Descrição | Rend. | Preço unitário | Importância
mt01ard030b |  |  | t | Brita filtrante não seleccionada. | 1.5 | 19.35 | 29.03
mt08aaa010a |  |  | m³ | Água. | 0.008 | 1.53 | 0.01
mq01pan070b |  |  | h | Mini pá carregadora sobre pneus, de 52 kW/1 m³ kW. | 0.028 | 37.53 | 1.05
mq02rop020 |  |  | h | Apiloador (Saltitão) de condução manual, de 80 kg, com placa de 30x30 cm. | 0.395 | 4 | 1.58
mo113 |  |  | h | Operário não qualificado construção. | 0.395 | 21.45 | 8.47
|  |  | % | Custos directos complementares | 2 | 40.14 | 0.8
Custo de manutenção decenal: 1,64€ nos primeiros 10 anos. | [5 empty] | Total: | 40.94