## Folha 1
CHA020 | m² | Malha electrossoldada.
Malha electrossoldada AQ50 de aço A500 EL, colocada em obra, em muro de contenção 3<H<6 m.
Unitário |  | Ud | Descrição | Rend. | Preço unitário | Importância
mt07ame020frb |  | m² | Malha electrossoldada AQ50 100x100 mm, com arames longitudinais de 5 mm de diâmetro e arames transversais de 5,0 mm de diâmetro, aço A500 EL. | 1.2 | 3.36 | 4.03
mt08var050 |  | kg | Arame galvanizado para atar, de 1,30 mm de diâmetro. | 0.02 | 1.11 | 0.02
mo042 |  | h | Oficial de 1ª armador de ferro. | 0.037 | 17.69 | 0.65
mo088 |  | h | Ajudante de armador de ferro. | 0.037 | 17.27 | 0.64
|  | % | Meios auxiliares | 2 | 5.34 | 0.11
|  | % | Custos indirectos | 3 | 5.45 | 0.16
Custo de manutenção decenal: 0,11€ nos primeiros 10 anos. |  |  |  |  | Total: | 5.61