## Folha 1
DMF010 | m² | Demolição de pavimento de aglomerado asfáltico.
Demolição de pavimento de aglomerado asfáltico de 15 cm de espessura média, com martelo pneumático, e carga manual para camião ou contentor. O preço não inclui a demolição da base suporte.
Unitário |  |  | Ud | Descrição | Rend. | Preço unitário | Importância
mq05mai030 |  |  | h | Martelo pneumático. | 0.124 | 4.66 | 0.58
mq05pdm110 |  |  | h | Compressor portátil diesel média pressão 10 m³/min. | 0.062 | 7.9 | 0.49
mo041 |  |  | h | Oficial de 1ª construção de obra civil. | 0.045 | 22.68 | 1.02
mo087 |  |  | h | Ajudante de construção de obra civil. | 0.109 | 22.13 | 2.41
|  |  | % | Custos directos complementares | 2 | 4.5 | 0.09
[6 empty] | Total: | 4.59