## Folha 1
DMF020 | m² | Demolição de secção de pavimento de aglomerado asfáltico.
Demolição de secção de pavimento de aglomerado asfáltico de 25 cm de espessura média, com martelo pneumático, e carga manual para camião ou contentor.
Unitário |  |  | Ud | Descrição | Rend. | Preço unitário | Importância
mq05mai030 |  |  | h | Martelo pneumático. | 0.426 | 4.66 | 1.99
mq05pdm110 |  |  | h | Compressor portátil diesel média pressão 10 m³/min. | 0.213 | 7.9 | 1.68
mo041 |  |  | h | Oficial de 1ª construção de obra civil. | 0.153 | 22.68 | 3.47
mo087 |  |  | h | Ajudante de construção de obra civil. | 0.375 | 22.13 | 8.3
|  |  | % | Custos directos complementares | 2 | 15.44 | 0.31
[6 empty] | Total: | 15.75