## Folha 1
DMS010 | m |  | Eliminação de marca rodoviária longitudinal.
Eliminação de marca rodoviária longitudinal contínua, de tinta, através de fresadora a frio compacta, equipada com banda transportadora para a carga directa para camião dos restos gerados e posterior varredela da superfície fresada com varredora mecânica, e carga manual para camião ou contentor.
Unitário |  | Ud |  | Descrição | Rend. | Preço unitário | Importância
mq11fre010 |  | h |  | Fresadora a frio compacta, para a remoção de camadas de pavimento, de 155 kW, equipada com banda transportadora, de 100 cm de largura de fresagem e até 30 cm de profundidade de fresagem. | 0.001 | 229.83 | 0.23
mq11bar010 |  | h |  | Varredora rebocada com motor auxiliar. | 0.001 | 67.98 | 0.07
mq04dua020a |  | h |  | Dumper de descarga frontal de 1,5 t de carga útil. | 0.001 | 6 | 0.01
mo087 |  | h |  | Ajudante de construção de obra civil. | 0.003 | 22.13 | 0.07
|  | % |  | Custos directos complementares | 2 | 0.38 | 0.01
[6 empty] | Total: | 0.39