## Folha 1
IUA101 | Ud | Válvula de corte.
Válvula adufa de bronze, de 1 1/2". Inclusive elementos de montagem e acessórios necessários para o seu correcto funcionamento.
Unitário |  |  | Ud | Descrição | Rend. | Preço unitário | Importância
mt37svc015a |  |  | Ud | Válvula adufa de bronze, de 1 1/2". | 1 | 92.48 | 92.48
mt37www010 |  |  | Ud | Material auxiliar para instalações de abastecimento de água. | 1 | 1.43 | 1.43
mo008 |  |  | h | Oficial de 1ª canalizador. | 0.11 | 25.32 | 2.79
mo107 |  |  | h | Ajudante de canalizador. | 0.11 | 23.99 | 2.64
|  |  | % | Custos directos complementares | 2 | 99.34 | 1.99
Custo de manutenção decenal: 20,77€ nos primeiros 10 anos. | [5 empty] | Total: | 101.33