## Folha 1
IUA010 | m | Tubo de ferro fundido dúctil.
Tubo de ferro fundido dúctil para união por boca e ponta lisa, com junta elastomérica standard, de 60 mm de diâmetro nominal. O preço inclui os equipamentos e a maquinaria necessários para o deslocamento e a colocação em obra dos elementos.
Unitário |  | Ud | Descrição | Rend. | Preço unitário | Importância
mt37tfd010aa |  | m | Tubo de ferro fundido dúctil para união por boca e ponta lisa, com junta elastomérica standard, de 60 mm de diâmetro nominal, segundo EN 545. | 1 | 19.82 | 19.82
mt11ade100a |  | kg | Lubrificante para união através de junta elástica de tubos e acessórios. | 0.001 | 21.59 | 0.02
mq04cag010a |  | h | Camião com grua de carga máxima 6 t. | 0.011 | 56.47 | 0.62
mo008 |  | h | Oficial de 1ª canalizador. | 0.028 | 23.31 | 0.65
mo107 |  | h | Ajudante de canalizador. | 0.028 | 22.09 | 0.62
|  | % | Custos directos complementares | 2 | 21.73 | 0.43
Custo de manutenção decenal: 0,78€ nos primeiros 10 anos. |  |  |  |  | Total: | 22.16