## Folha 1
IUA031 | Ud |  | Peça para tubo de PVC.
Manguito para união Gibault de ferro fundido dúctil, para tubos de PVC com união com junta elástica de 110 mm de diâmetro exterior, PN=16 atm.
Unitário |  | Ud |  | Descrição | Rend. | Preço unitário | Importância
mt37tvq100a |  | Ud |  | Manguito para união Gibault de ferro fundido dúctil, para tubos de PVC com união com junta elástica de 110 mm de diâmetro exterior, PN=16 atm, acabamento com tinta epóxi, com porcas e anilhas de aço zincado e juntas elásticas de borracha de nitrilo butadieno, segundo EN 545. | 1 | 39.32 | 39.32
mo008 |  | h |  | Oficial de 1ª canalizador. | 0.171 | 23.31 | 3.99
mo107 |  | h |  | Ajudante de canalizador. | 0.171 | 22.09 | 3.78
|  | % |  | Custos directos complementares | 2 | 47.09 | 0.94
Custo de manutenção decenal: 8,17€ nos primeiros 10 anos. | [5 empty] | Total: | 48.03