## Folha 1
IUC010 | Ud |  | Transformador em banho de óleo.
Transformador trifásico em banho de óleo, com refrigeração natural, de 50 kVA de potência, de 24 kV de tensão atribuída, 20 kV de tensão do primário e 420 V de tensão do secundário em vazio, de 50 Hz de frequência, e grupo de ligação Dyn11. Inclusive acessórios necessários para a sua correcta instalação.
Unitário |  | Ud |  | Descrição | Rend. | Preço unitário | Importância
mt35tra010b |  | Ud |  | Transformador trifásico em banho de óleo, com refrigeração natural, de 50 kVA de potência, de 24 kV de tensão atribuída, 20 kV de tensão do primário e 420 V de tensão do secundário em vazio, de 50 Hz de frequência, e grupo de ligação Dyn11. Segundo EN 50464 e IEC 60076-1. | 1 | 3193.7 | 3193.7
mo003 |  | h |  | Oficial de 1ª electricista. | 8.8 | 23.31 | 205.13
mo102 |  | h |  | Ajudante de electricista. | 8.8 | 22.09 | 194.39
|  | % |  | Custos directos complementares | 2 | 3593.22 | 71.86
Custo de manutenção decenal: 183,25€ nos primeiros 10 anos. | [5 empty] | Total: | 3665.08