## Folha 1
IUC020 | Ud |  | Cela modular.
Cela de corte geral, de 24 kV de tensão atribuída, 400 A de intensidade nominal, 450x735x1740 mm, com isolamento integral de SF6, formada por corpo metálico, barramento de cobre e interruptor tripolar. Inclusive acessórios necessários para a sua correcta instalação.
Unitário |  | Ud |  | Descrição | Rend. | Preço unitário | Importância
mt35amt030a |  | Ud |  | Cela de corte geral, de 24 kV de tensão atribuída, 400 A de intensidade nominal, 450x735x1740 mm, com isolamento integral de SF6, formada por corpo metálico, barramento de cobre e interruptor tripolar. | 1 | 5823.44 | 5823.44
mo003 |  | h |  | Oficial de 1ª electricista. | 2.2 | 23.31 | 51.28
mo102 |  | h |  | Ajudante de electricista. | 2.2 | 22.09 | 48.6
|  | % |  | Custos directos complementares | 2 | 5923.32 | 118.47
Custo de manutenção decenal: 302,09€ nos primeiros 10 anos. | [5 empty] | Total: | 6041.79