## Folha 1
IUC020 | Ud |  | Cela modular.
Cela de medida, de 24 kV de tensão atribuída, 1025x800x1740 mm, formada por corpo metálico, barramento de cobre e transformadores de medida. Inclusive acessórios necessários para a sua correcta instalação.
Unitário |  | Ud |  | Descrição | Rend. | Preço unitário | Importância
mt35amt040a |  | Ud |  | Cela de medida, de 24 kV de tensão atribuída, 1025x800x1740 mm, formada por corpo metálico, barramento de cobre e transformadores de medida. | 1 | 2247.64 | 2247.64
mo003 |  | h |  | Oficial de 1ª electricista. | 2.2 | 23.31 | 51.28
mo102 |  | h |  | Ajudante de electricista. | 2.2 | 22.09 | 48.6
|  | % |  | Custos directos complementares | 2 | 2347.52 | 46.95
Custo de manutenção decenal: 119,72€ nos primeiros 10 anos. | [5 empty] | Total: | 2394.47