## Folha 1
IUC030 | Ud |  | Quadro de baixa tensão.
Quadro de baixa tensão com seccionamento em cabeceira através de chapas deslizantes, de 8 saídas com base porta-fusível vertical tripolar desligável em carga. Inclusive acessórios necessários para a sua correcta instalação.
Unitário |  | Ud |  | Descrição | Rend. | Preço unitário | Importância
mt35abt010 |  | Ud |  | Quadro de baixa tensão com seccionamento em cabeceira através de chapas deslizantes, de 440 V de tensão atribuída, 1600 A de intensidade nominal, 580x300x1810 mm, de 4 saídas com base porta-fusível vertical tripolar desligável em carga de até 1260 A de intensidade nominal. | 1 | 1352.67 | 1352.67
mt35abt015 |  | Ud |  | Módulo de amplificação de quadro de baixa tensão, de 440 V de tensão atribuída, 1600 A de intensidade nominal, 580x300x1190 mm, de 4 saídas com base porta-fusível vertical tripolar desligável em carga de até 1260 A de intensidade nominal. | 1 | 590.52 | 590.52
mo003 |  | h |  | Oficial de 1ª electricista. | 4.4 | 23.31 | 102.56
mo102 |  | h |  | Ajudante de electricista. | 4.4 | 22.09 | 97.2
|  | % |  | Custos directos complementares | 2 | 2142.95 | 42.86
Custo de manutenção decenal: 109,29€ nos primeiros 10 anos. | [5 empty] | Total: | 2185.81