## Folha 1
IUD030 | m | Canaleta para talude.
Canaleta para talude formado por peças pré-fabricadas de betão, de 55/30x10x55 cm, unidas através de junta macho-fêmea, colocadas sobre base de betão simples C20/25 (X0(P); D25; S2; Cl 1,0) de 10 cm de espessura.
Unitário |  | Ud | Descrição |  | Rend. |  | Preço unitário | Importância
mt10hmf020fa |  | m³ | Betão simples C20/25 (X0(P); D25; S2; Cl 1,0), fabricado em central, segundo NP EN 206. |  | 0.055 |  | 76.59 | 4.21
mt11cun020a |  | Ud | Calha pré-fabricada de betão, para recolha de águas, de 55/30x10x55 cm, com junta macho-fêmea. |  | 1.8 |  | 9.4 | 16.92
mt08aaa010a |  | m³ | Água. |  | 0.006 |  | 1.53 | 0.01
mt01arg005a |  | t | Areia de pedreira, para argamassa preparada em obra. |  | 0.033 |  | 18.39 | 0.61
mt08cem011a |  | kg | Cimento Portland CEM II/B-L 32,5 R, cor cinzento, em sacos, segundo NP EN 197-1. |  | 5 |  | 0.1 | 0.5
mt09lec020a |  | m³ | Leitada de cimento CEM II/B-L 32,5 N 1/2. |  | 0.002 |  | 133.53 | 0.27
mq02rod010d |  | h | Placa vibratória de condução manual, de 300 kg, largura de trabalho 70 cm, reversível. |  | 0.017 |  | 7.3 | 0.12
mq01exc010a |  | h | Retroescavadora sobre correntes, de 85 kW. |  | 0.083 |  | 55.96 | 4.64
mq04cag010a |  | h | Camião com grua de carga máxima 6 t. |  | 0.011 |  | 56.47 | 0.62
mq06hor010 |  | h | Betoneira eléctrica com uma capacidade de amassadura de 160 l. |  | 0.015 |  | 3.52 | 0.05
mo041 |  | h | Oficial de 1ª construção de obra civil. |  | 0.099 |  | 22.68 | 2.25
mo087 |  | h | Ajudante de construção de obra civil. |  | 0.275 |  | 22.13 | 6.09
|  | % | Custos directos complementares |  | 2 |  | 36.29 | 0.73
Custo de manutenção decenal: 2,59€ nos primeiros 10 anos. | [6 empty] | Total: | 37.02
Referência e título da norma |  |  |  | Aplicabilidade(a) |  | Obrigatoriedade(b) |  |  | Sistema(c)
EN 197-1:2011 |  |  |  | 172012 |  | 172013 |  |  | 1+
Cimento — Parte 1: Composição, especificações e critérios de conformidade para cimentos correntes
(a) Data de entrada em aplicação da norma harmonizada
(b) Data final do período de coexistência
(c) Sistema de avaliação e verificação da regularidade do desempenho