## Folha 1
IUE050 | Ud |  | Fossa séptica compacta.
Fossa séptica compacta de polietileno de alta densidade (PEAD/HDPE), com pré-filtro e filtro biológico aeróbio com biodiscos, de 75000 litros, de 2320 mm de diâmetro e 19440 mm de comprimento.
Unitário |  | Ud |  | Descrição |  | Rend. |  | Preço unitário | Importância
mt46fsp210q |  | Ud |  | Fossa séptica compacta de polietileno de alta densidade (PEAD/HDPE), com pré-filtro e filtro biológico aeróbio com biodiscos, de 75000 litros, de 2320 mm de diâmetro e 19440 mm de comprimento, com duas bocas de acesso de 600 mm de diâmetro, boca de entrada e boca de saída de 160 mm de diâmetro, para tratamento de águas residuais. |  | 1 |  | 25906.09 | 25906.09
mo008 |  | h |  | Oficial de 1ª canalizador. |  | 4.416 |  | 17.41 | 76.88
mo107 |  | h |  | Ajudante de canalizador. |  | 4.416 |  | 16.42 | 72.51
|  | % |  | Custos directos complementares |  | 2 |  | 26055.48 | 521.11
Custo de manutenção decenal: 2.923,42€ nos primeiros 10 anos. | [7 empty] | Total: | 26576.59
Referência e título da norma |  |  |  |  | Aplicabilidade(a) |  | Obrigatoriedade(b) |  |  | Sistema(c)
EN 12566-1:2000 |  |  |  |  | 1122004 |  | 1122005 |  |  | 3
Pequenas instalações de tratamento de águas residuais até 50 PTE — Parte 1: Fossas séticas prefabricadas
EN 12566-1:2000/A1:2003
(a) Data de entrada em aplicação da norma harmonizada e início do período de coexistência
(b) Data final do período de coexistência / entrada em vigor da marcação CE
(c) Sistema de avaliação e verificação da regularidade do desempenho