## Folha 1
IUL010 | Ud | Apoio de madeira.
Poste de madeira de pinho de primeira qualidade, de 7 m de altura, encastrado directamente em solo coerente.
Unitário |  | Ud | Descrição |  | Rend. |  | Preço unitário | Importância
mt35pya010b |  | Ud | Poste de madeira de pinho de primeira qualidade, de 7 m de altura, 22 cm de diâmetro na base e 11 cm de diâmetro na ponta, acabamento creosotado, segundo EN 14229. |  | 1 |  | 82.42 | 82.42
mq01exn010i |  | h | Miniretroescavadora sobre pneus, de 37,5 kW. |  | 0.363 |  | 52.19 | 18.94
mq04cag010a |  | h | Camião com grua de carga máxima 6 t. |  | 0.66 |  | 56.47 | 37.27
mo020 |  | h | Oficial de 1ª construção. |  | 2.035 |  | 22.68 | 46.15
mo077 |  | h | Ajudante de construção. |  | 2.035 |  | 22.13 | 45.03
|  | % | Custos directos complementares |  | 2 |  | 229.81 | 4.6
Custo de manutenção decenal: 234,41€ nos primeiros 10 anos. | [6 empty] | Total: | 234.41
Referência e título da norma |  |  |  | Aplicabilidade(a) |  | Obrigatoriedade(b) |  |  | Sistema(c)
EN 14229:2010 |  |  |  | 192011 |  | 192012 |  |  | 2+
Madeira para estruturas — Postes de madeira para linhas aéreas
(a) Data de entrada em aplicação da norma harmonizada
(b) Data final do período de coexistência
(c) Sistema de avaliação e verificação da regularidade do desempenho