## Folha 1
IUL010 | Ud | Apoio de madeira.
Poste de madeira de pinho de primeira qualidade, de 10 m de altura, encastrado directamente em solo coerente.
Unitário |  | Ud | Descrição |  | Rend. |  | Preço unitário | Importância
mt35pya010e |  | Ud | Poste de madeira de pinho de primeira qualidade, de 10 m de altura, 26 cm de diâmetro na base e 13 cm de diâmetro na ponta, acabamento creosotado, segundo EN 14229. |  | 1 |  | 167.41 | 167.41
mq01exn010i |  | h | Miniretroescavadora sobre pneus, de 37,5 kW. |  | 0.418 |  | 52.19 | 21.82
mq04cag010a |  | h | Camião com grua de carga máxima 6 t. |  | 1.045 |  | 56.47 | 59.01
mo020 |  | h | Oficial de 1ª construção. |  | 2.42 |  | 22.68 | 54.89
mo077 |  | h | Ajudante de construção. |  | 2.42 |  | 22.13 | 53.55
|  | % | Custos directos complementares |  | 2 |  | 356.68 | 7.13
Custo de manutenção decenal: 363,81€ nos primeiros 10 anos. | [6 empty] | Total: | 363.81
Referência e título da norma |  |  |  | Aplicabilidade(a) |  | Obrigatoriedade(b) |  |  | Sistema(c)
EN 14229:2010 |  |  |  | 192011 |  | 192012 |  |  | 2+
Madeira para estruturas — Postes de madeira para linhas aéreas
(a) Data de entrada em aplicação da norma harmonizada
(b) Data final do período de coexistência
(c) Sistema de avaliação e verificação da regularidade do desempenho