## Folha 1
IUL011 | Ud | Apoio de betão.
Poste de betão armado vibrado, de 11 m de altura e 800 daN de esforço nominal, encastrado em cubo de betão em solo rochoso.
Unitário |  | Ud | Descrição |  | Rend. |  | Preço unitário | Importância
mt35pya020km |  | Ud | Poste de betão armado vibrado, de 11 m de altura e 800 daN de esforço nominal, segundo NP EN 12843. |  | 1 |  | 507.05 | 507.05
mt10hmf020ha |  | m³ | Betão simples C25/30 (X0(P); D25; S2; Cl 0,4), fabricado em central, segundo NP EN 206. |  | 0.549 |  | 80.27 | 44.07
mq01exn010i |  | h | Miniretroescavadora sobre pneus, de 37,5 kW. |  | 0.44 |  | 52.19 | 22.96
mq04cag010a |  | h | Camião com grua de carga máxima 6 t. |  | 1.21 |  | 56.47 | 68.33
mo020 |  | h | Oficial de 1ª construção. |  | 2.64 |  | 22.68 | 59.88
mo077 |  | h | Ajudante de construção. |  | 2.64 |  | 22.13 | 58.42
|  | % | Custos directos complementares |  | 2 |  | 760.71 | 15.21
Custo de manutenção decenal: 77,59€ nos primeiros 10 anos. | [6 empty] | Total: | 775.92
Referência e título da norma |  |  |  | Aplicabilidade(a) |  | Obrigatoriedade(b) |  |  | Sistema(c)
EN 12843:2004 |  |  |  | 192005 |  | 192007 |  |  | 2+
Produtos prefabricados de betão — Mastros e postes
(a) Data de entrada em aplicação da norma harmonizada
(b) Data final do período de coexistência
(c) Sistema de avaliação e verificação da regularidade do desempenho