## Folha 1
IUL012 | Ud | Apoio tubular de chapa de aço galvanizado.
Apoio tubular encastrável de chapa de aço galvanizado, de 9 m de altura e 250 daN de esforço nominal, encastrado em cubo de betão em solo incoerentes.
Unitário |  | Ud | Descrição | Rend. | Preço unitário | Importância
mt35pya030bc |  | Ud | Apoio tubular encastrável de chapa de aço galvanizado, de 9 m de altura e 250 daN de esforço nominal. | 1 | 314.73 | 314.73
mt10hmf020ha |  | m³ | Betão simples C25/30 (X0(P); D25; S2; Cl 0,4), fabricado em central, segundo NP EN 206. | 0.735 | 80.27 | 59
mq01exn010i |  | h | Miniretroescavadora sobre pneus, de 37,5 kW. | 0.44 | 52.19 | 22.96
mq04cag010a |  | h | Camião com grua de carga máxima 6 t. | 0.77 | 56.47 | 43.48
mo020 |  | h | Oficial de 1ª construção. | 1.98 | 22.68 | 44.91
mo077 |  | h | Ajudante de construção. | 1.98 | 22.13 | 43.82
|  | % | Custos directos complementares | 2 | 528.9 | 10.58
Custo de manutenção decenal: 53,95€ nos primeiros 10 anos. |  |  |  |  | Total: | 539.48