## Folha 1
IUL012 | Ud | Apoio tubular de chapa de aço galvanizado.
Apoio tubular encastrável de chapa de aço galvanizado, de 11 m de altura e 630 daN de esforço nominal, encastrado em cubo de betão em solo incoerentes.
Unitário |  | Ud | Descrição | Rend. | Preço unitário | Importância
mt35pya030li |  | Ud | Apoio tubular encastrável de chapa de aço galvanizado, de 11 m de altura e 630 daN de esforço nominal. | 1 | 665.2 | 665.2
mt10hmf020ha |  | m³ | Betão simples C25/30 (X0(P); D25; S2; Cl 0,4), fabricado em central, segundo NP EN 206. | 1.769 | 80.27 | 142
mq01exn010i |  | h | Miniretroescavadora sobre pneus, de 37,5 kW. | 0.473 | 52.19 | 24.69
mq04cag010a |  | h | Camião com grua de carga máxima 6 t. | 1.1 | 56.47 | 62.12
mo020 |  | h | Oficial de 1ª construção. | 2.42 | 22.68 | 54.89
mo077 |  | h | Ajudante de construção. | 2.42 | 22.13 | 53.55
|  | % | Custos directos complementares | 2 | 1002.45 | 20.05
Custo de manutenção decenal: 102,25€ nos primeiros 10 anos. |  |  |  |  | Total: | 1022.5