## Folha 1
IUL012 | Ud | Apoio tubular de chapa de aço galvanizado.
Apoio tubular encastrável de chapa de aço galvanizado, de 13 m de altura e 630 daN de esforço nominal, encastrado em cubo de betão em solo rochoso.
Unitário |  | Ud | Descrição | Rend. | Preço unitário | Importância
mt35pya030tj |  | Ud | Apoio tubular encastrável de chapa de aço galvanizado, de 13 m de altura e 630 daN de esforço nominal. | 1 | 989.99 | 989.99
mt10hmf020ha |  | m³ | Betão simples C25/30 (X0(P); D25; S2; Cl 0,4), fabricado em central, segundo NP EN 206. | 1.462 | 80.27 | 117.35
mq01exn010i |  | h | Miniretroescavadora sobre pneus, de 37,5 kW. | 0.473 | 52.19 | 24.69
mq04cag010a |  | h | Camião com grua de carga máxima 6 t. | 1.43 | 56.47 | 80.75
mo020 |  | h | Oficial de 1ª construção. | 2.64 | 22.68 | 59.88
mo077 |  | h | Ajudante de construção. | 2.64 | 22.13 | 58.42
|  | % | Custos directos complementares | 2 | 1331.08 | 26.62
Custo de manutenção decenal: 135,77€ nos primeiros 10 anos. |  |  |  |  | Total: | 1357.7