## Folha 1
IUL012 | Ud | Apoio tubular de chapa de aço galvanizado.
Apoio tubular encastrável de chapa de aço galvanizado, de 15 m de altura e 800 daN de esforço nominal, encastrado em cubo de betão em solo incoerentes.
Unitário |  | Ud | Descrição | Rend. | Preço unitário | Importância
mt35pya030Cn |  | Ud | Apoio tubular encastrável de chapa de aço galvanizado, de 15 m de altura e 800 daN de esforço nominal. | 1 | 1503.37 | 1503.37
mt10hmf020ha |  | m³ | Betão simples C25/30 (X0(P); D25; S2; Cl 0,4), fabricado em central, segundo NP EN 206. | 2.3 | 80.27 | 184.62
mq01exn010i |  | h | Miniretroescavadora sobre pneus, de 37,5 kW. | 0.484 | 52.19 | 25.26
mq04cag010a |  | h | Camião com grua de carga máxima 6 t. | 1.76 | 56.47 | 99.39
mo020 |  | h | Oficial de 1ª construção. | 2.75 | 22.68 | 62.37
mo077 |  | h | Ajudante de construção. | 2.75 | 22.13 | 60.86
|  | % | Custos directos complementares | 2 | 1935.87 | 38.72
Custo de manutenção decenal: 197,46€ nos primeiros 10 anos. |  |  |  |  | Total: | 1974.59