## Folha 1
IUL013 | Ud | Apoio metálico de presilha.
Apoio metálico de presilha, de 10 m de altura e 750 daN de esforço nominal, encastrado em cubo de betão em solo rochoso.
Unitário |  | Ud | Descrição | Rend. | Preço unitário | Importância
mt35pya040bb |  | Ud | Apoio metálico de presilha, de 10 m de altura e 750 daN de esforço nominal, composto de cabeça prismática e fuste tronco-piramidal de secção quadrada. | 1 | 497.77 | 497.77
mt10hmf020ha |  | m³ | Betão simples C25/30 (X0(P); D25; S2; Cl 0,4), fabricado em central, segundo NP EN 206. | 0.924 | 80.27 | 74.17
mq01exn010i |  | h | Miniretroescavadora sobre pneus, de 37,5 kW. | 0.462 | 52.19 | 24.11
mq04cag010a |  | h | Camião com grua de carga máxima 6 t. | 0.935 | 56.47 | 52.8
mo020 |  | h | Oficial de 1ª construção. | 2.2 | 22.68 | 49.9
mo077 |  | h | Ajudante de construção. | 2.2 | 22.13 | 48.69
|  | % | Custos directos complementares | 2 | 747.44 | 14.95
Custo de manutenção decenal: 76,24€ nos primeiros 10 anos. |  |  |  |  | Total: | 762.39