## Folha 1
IUL013 | Ud | Apoio metálico de presilha.
Apoio metálico de presilha, de 14 m de altura e 1250 daN de esforço nominal, encastrado em cubo de betão em solo rochoso.
Unitário |  | Ud | Descrição | Rend. | Preço unitário | Importância
mt35pya040kk |  | Ud | Apoio metálico de presilha, de 14 m de altura e 1250 daN de esforço nominal, composto de cabeça prismática e fuste tronco-piramidal de secção quadrada. | 1 | 956.5 | 956.5
mt10hmf020ha |  | m³ | Betão simples C25/30 (X0(P); D25; S2; Cl 0,4), fabricado em central, segundo NP EN 206. | 2.239 | 80.27 | 179.72
mq01exn010i |  | h | Miniretroescavadora sobre pneus, de 37,5 kW. | 0.484 | 52.19 | 25.26
mq04cag010a |  | h | Camião com grua de carga máxima 6 t. | 1.595 | 56.47 | 90.07
mo020 |  | h | Oficial de 1ª construção. | 2.695 | 22.68 | 61.12
mo077 |  | h | Ajudante de construção. | 2.695 | 22.13 | 59.64
|  | % | Custos directos complementares | 2 | 1372.31 | 27.45
Custo de manutenção decenal: 139,98€ nos primeiros 10 anos. |  |  |  |  | Total: | 1399.76