## Folha 1
IUL013 | Ud | Apoio metálico de presilha.
Apoio metálico de presilha, de 16 m de altura e 400 daN de esforço nominal, encastrado em cubo de betão em solo incoerentes.
Unitário |  |  | Ud | Descrição | Rend. | Preço unitário | Importância
mt35pya040mm |  |  | Ud | Apoio metálico de presilha, de 16 m de altura e 400 daN de esforço nominal, composto de cabeça prismática e fuste tronco-piramidal de secção quadrada. | 1 | 684.16 | 684.16
mt10hmf020ha |  |  | m³ | Betão simples C25/30 (X0(P); D25; S2; Cl 0,4), fabricado em central, segundo NP EN 206. | 1.524 | 80.27 | 122.33
mq01exn010i |  |  | h | Miniretroescavadora sobre pneus, de 37,5 kW. | 0.473 | 52.19 | 24.69
mq04cag010a |  |  | h | Camião com grua de carga máxima 6 t. | 1.98 | 56.47 | 111.81
mo020 |  |  | h | Oficial de 1ª construção. | 2.778 | 22.68 | 63.01
mo077 |  |  | h | Ajudante de construção. | 2.778 | 22.13 | 61.48
|  |  | % | Custos directos complementares | 2 | 1067.48 | 21.35
Custo de manutenção decenal: 108,88€ nos primeiros 10 anos. | [5 empty] | Total: | 1088.83