## Folha 1
IUL013 | Ud | Apoio metálico de presilha.
Apoio metálico de presilha, de 18 m de altura e 400 daN de esforço nominal, encastrado em cubo de betão em solo rochoso.
Unitário |  | Ud | Descrição | Rend. | Preço unitário | Importância
mt35pya040qq |  | Ud | Apoio metálico de presilha, de 18 m de altura e 400 daN de esforço nominal, composto de cabeça prismática e fuste tronco-piramidal de secção quadrada. | 1 | 755.68 | 755.68
mt10hmf020ha |  | m³ | Betão simples C25/30 (X0(P); D25; S2; Cl 0,4), fabricado em central, segundo NP EN 206. | 1.489 | 80.27 | 119.52
mq01exn010i |  | h | Miniretroescavadora sobre pneus, de 37,5 kW. | 0.473 | 52.19 | 24.69
mq04cag010a |  | h | Camião com grua de carga máxima 6 t. | 2.357 | 56.47 | 133.1
mo020 |  | h | Oficial de 1ª construção. | 2.813 | 22.68 | 63.8
mo077 |  | h | Ajudante de construção. | 2.813 | 22.13 | 62.25
|  | % | Custos directos complementares | 2 | 1159.04 | 23.18
Custo de manutenção decenal: 118,22€ nos primeiros 10 anos. |  |  |  |  | Total: | 1182.22