## Folha 1
IUL014 | Ud | Apoio metálico treliçado.
Apoio metálico treliçado, de 12 m de altura e 4500 daN de esforço nominal, encastrado em cubo de betão em solo coerente.
Unitário |  | Ud | Descrição | Rend. | Preço unitário | Importância
mt35pya050dd |  | Ud | Apoio metálico treliçado, de 12 m de altura e 4500 daN de esforço nominal, composto de cabeça prismática e fuste tronco-piramidal de secção quadrada. | 1 | 1833.77 | 1833.77
mt10hmf020ha |  | m³ | Betão simples C25/30 (X0(P); D25; S2; Cl 0,4), fabricado em central, segundo NP EN 206. | 2.4 | 80.27 | 192.65
mq01exn010i |  | h | Miniretroescavadora sobre pneus, de 37,5 kW. | 0.484 | 52.19 | 25.26
mq04cag010a |  | h | Camião com grua de carga máxima 6 t. | 1.265 | 56.47 | 71.43
mo020 |  | h | Oficial de 1ª construção. | 2.53 | 22.68 | 57.38
mo077 |  | h | Ajudante de construção. | 2.53 | 22.13 | 55.99
|  | % | Custos directos complementares | 2 | 2236.48 | 44.73
Custo de manutenção decenal: 228,12€ nos primeiros 10 anos. |  |  |  |  | Total: | 2281.21