## Folha 1
IUL014 | Ud | Apoio metálico treliçado.
Apoio metálico treliçado, de 18 m de altura e 1000 daN de esforço nominal, encastrado em cubo de betão em solo coerente.
Unitário |  |  | Ud | Descrição | Rend. | Preço unitário | Importância
mt35pya050mm |  |  | Ud | Apoio metálico treliçado, de 18 m de altura e 1000 daN de esforço nominal, composto de cabeça prismática e fuste tronco-piramidal de secção quadrada. | 1 | 1171.84 | 1171.84
mt10hmf020ha |  |  | m³ | Betão simples C25/30 (X0(P); D25; S2; Cl 0,4), fabricado em central, segundo NP EN 206. | 1.9 | 80.27 | 152.51
mq01exn010i |  |  | h | Miniretroescavadora sobre pneus, de 37,5 kW. | 0.473 | 52.19 | 24.69
mq04cag010a |  |  | h | Camião com grua de carga máxima 6 t. | 2.357 | 56.47 | 133.1
mo020 |  |  | h | Oficial de 1ª construção. | 2.813 | 22.68 | 63.8
mo077 |  |  | h | Ajudante de construção. | 2.813 | 22.13 | 62.25
|  |  | % | Custos directos complementares | 2 | 1608.19 | 32.16
Custo de manutenção decenal: 164,04€ nos primeiros 10 anos. | [5 empty] | Total: | 1640.35