## Folha 1
IUL014 | Ud | Apoio metálico treliçado.
Apoio metálico treliçado, de 20 m de altura e 3000 daN de esforço nominal, encastrado em cubo de betão em solo rochoso.
Unitário |  | Ud | Descrição | Rend. | Preço unitário | Importância
mt35pya050ss |  | Ud | Apoio metálico treliçado, de 20 m de altura e 3000 daN de esforço nominal, composto de cabeça prismática e fuste tronco-piramidal de secção quadrada. | 1 | 2318.14 | 2318.14
mt10hmf020ha |  | m³ | Betão simples C25/30 (X0(P); D25; S2; Cl 0,4), fabricado em central, segundo NP EN 206. | 4.116 | 80.27 | 330.39
mq01exn010i |  | h | Miniretroescavadora sobre pneus, de 37,5 kW. | 0.506 | 52.19 | 26.41
mq04cag010a |  | h | Camião com grua de carga máxima 6 t. | 2.671 | 56.47 | 150.83
mo020 |  | h | Oficial de 1ª construção. | 2.829 | 22.68 | 64.16
mo077 |  | h | Ajudante de construção. | 2.829 | 22.13 | 62.61
|  | % | Custos directos complementares | 2 | 2952.54 | 59.05
Custo de manutenção decenal: 301,16€ nos primeiros 10 anos. |  |  |  |  | Total: | 3011.59