## Folha 1
IUR020 | m | Tubagem de abastecimento e distribuição.
Tubagens de abastecimento e distribuição de água de rega, formada por tubo de polietileno PE 40 de cor preto com bandas de cor azul, de 20 mm de diâmetro exterior e 2,8 mm de espessura, PN=10 atm, enterrada. O preço não inclui a escavação nem o enchimento principal.
Unitário |  | Ud | Descrição | Rend. | Preço unitário | Importância
mt01ara010a |  | m³ | Areia com granulometria de 0 a 5 mm de diâmetro, limpa. | 0.088 | 14.61 | 1.29
mt37tpa030ac |  | m | Tubo de polietileno PE 40 de cor preto com bandas de cor azul, de 20 mm de diâmetro exterior e 2,8 mm de espessura, PN=10 atm, segundo NP EN 12201-2, com o preço incrementado em 10% relativamente a acessórios e peças especiais. | 1 | 1.22 | 1.22
mo020 |  | h | Oficial de 1ª construção. | 0.052 | 22.68 | 1.18
mo113 |  | h | Operário não qualificado construção. | 0.052 | 21.45 | 1.12
mo008 |  | h | Oficial de 1ª canalizador. | 0.044 | 23.31 | 1.03
|  | % | Custos directos complementares | 2 | 5.84 | 0.12
Custo de manutenção decenal: 0,66€ nos primeiros 10 anos. |  |  |  |  | Total: | 5.96