## Folha 1
IUR030 | m | Tubagem de rega gota-a-gota.
Tubagem de rega gota-a-gota, formada por tubo de polietileno, cor preto, de 12 mm de diâmetro exterior, com gotejadores integrados, situadas cada 30 cm.
Unitário |  |  | Ud | Descrição | Rend. | Preço unitário | Importância
mt48tpg020bac |  |  | m | Tubo de polietileno, cor preto, de 12 mm de diâmetro exterior, com gotejadores integrados, situadas cada 30 cm, fornecido em rolos, com o preço incrementado em 10% relativamente a acessórios e peças especiais. | 1 | 0.51 | 0.51
mo008 |  |  | h | Oficial de 1ª canalizador. | 0.011 | 23.31 | 0.26
mo107 |  |  | h | Ajudante de canalizador. | 0.055 | 22.09 | 1.21
|  |  | % | Custos directos complementares | 2 | 1.98 | 0.04
Custo de manutenção decenal: 0,59€ nos primeiros 10 anos. | [5 empty] | Total: | 2.02