## Folha 1
IUR080 | Ud | Electroválvula.
Electroválvula para rega, corpo de PVC e polipropileno, ligações roscadas, de 1" de diâmetro, alimentação do solenóide a 24 Vca, com possibilidade de abertura manual e regulador de caudal, com caixa de plástico com tampa.
Unitário |  | Ud | Descrição | Rend. | Preço unitário | Importância
mt48ele010a |  | Ud | Electroválvula para rega, corpo de PVC e polipropileno, ligações roscadas, de 1" de diâmetro, alimentação do solenóide a 24 Vca, com possibilidade de abertura manual e regulador de caudal. | 1 | 31.22 | 31.22
mt48wwg010a |  | Ud | Caixa de plástico, com tampa e sem fundo, de 30x30x30 cm, para alojamento de válvulas em sistemas de rega. | 1 | 83.05 | 83.05
mo008 |  | h | Oficial de 1ª canalizador. | 0.22 | 23.31 | 5.13
mo107 |  | h | Ajudante de canalizador. | 0.22 | 22.09 | 4.86
mo003 |  | h | Oficial de 1ª electricista. | 0.11 | 23.31 | 2.56
|  | % | Custos directos complementares | 2 | 126.82 | 2.54
Custo de manutenção decenal: 82,79€ nos primeiros 10 anos. |  |  |  |  | Total: | 129.36