## Folha 1
IUS010 | m | Colector enterrado de betão simples.
Colector enterrado, para condutas expostas ao ataque de sulfatos ou água do mar, com reforço sob faixa de rodagem, formado por tubo de betão simples, fabricado por compressão radial, com cimento SR (resistente a sulfatos), classe N (Normal), carga de ruptura 90 kN/m², de 400 mm de diâmetro nominal (interior), união por encaixe e campânula com junta elástica. O preço inclui os equipamentos e a maquinaria necessários para o deslocamento e a colocação em obra dos elementos, mas não inclui a escavação nem o enchimento principal.
Unitário |  | Ud | Descrição |  | Rend. |  | Preço unitário | Importância
mt46thb010d |  | m | Tubo de betão simples, fabricado por compressão radial, com cimento SR (resistente a sulfatos), classe N (Normal), carga de ruptura 90 kN/m², de 400 mm de diâmetro nominal (interior), união por encaixe e campânula com junta elástica, em tramos de 530 mm de diâmetro exterior, 65 mm de espessura, 2400 mm de comprimento útil, 2500 mm de comprimento total, campânula de 660 mm de diâmetro exterior e 600 kg de peso, com junta de borracha EPDM, de deslizamento e compressão, tipo arpão, segundo EN 1916. |  | 1.05 |  | 16.45 | 17.27
mt46thb110a |  | kg | Lubrificante para união com junta elástica, em colector enterrado de saneamento sem pressão. |  | 0.017 |  | 2.87 | 0.05
mt10hmf020ja |  | m³ | Betão simples C30/37 (X0(P); D25; S2; Cl 0,4), fabricado em central, segundo NP EN 206. |  | 0.514 |  | 87.46 | 44.95
mq04cag010b |  | h | Camião com grua de carga máxima 10 t. |  | 0.147 |  | 63.96 | 9.4
mq01ret020b |  | h | Retroescavadora sobre pneus, de 70 kW. |  | 0.07 |  | 41.71 | 2.92
mo041 |  | h | Oficial de 1ª construção de obra civil. |  | 0.341 |  | 22.68 | 7.73
|  | % | Custos directos complementares |  | 2 |  | 82.32 | 1.65
Custo de manutenção decenal: 4,20€ nos primeiros 10 anos. | [6 empty] | Total: | 83.97
Referência e título da norma |  |  |  | Aplicabilidade(a) |  | Obrigatoriedade(b) |  |  | Sistema(c)
EN 1916:2002 |  |  |  | 182003 |  | 23112000 |  |  | 4
Tubos e acessórios de betão não armado, betão com fibras de aço e betão armado
EN 1916:2002/AC:2008 |  |  |  | 112009 |  | 112009
(a) Data de entrada em aplicação da norma harmonizada
(b) Data final do período de coexistência
(c) Sistema de avaliação e verificação da regularidade do desempenho