## Folha 1
IUS072 | Ud |  | Caixa de betão simples "in situ".
Caixa de passagem, de betão simples "in situ", de dimensões interiores 40x40x50 cm, com aro e tampa de ferro fundido; escavação prévia com meios mecânicos e posterior enchimento do tardoz com material granular.
Unitário |  | Ud |  | Descrição | Rend. | Preço unitário | Importância
mt10hmf020ja |  | m³ |  | Betão simples C30/37 (X0(P); D25; S2; Cl 0,4), fabricado em central, segundo NP EN 206. | 0.218 | 87.46 | 19.07
mt11var110 |  | Ud |  | Conjunto de peças de PVC para realizar no fundo da caixa de passagem, as aberturas correspondentes. | 1 | 6.08 | 6.08
mt08epr030a |  | Ud |  | Molde reutilizável para execução de caixas de secção quadrada de 40x40x50 cm, de chapa metálica, inclusive acessórios de montagem. | 0.05 | 186.82 | 9.34
mt11tfa010a |  | Ud |  | Aro e tampa de ferro fundido, 40x40 cm, para caixa visitável, classe B-125 segundo NP EN 124. | 1 | 21.45 | 21.45
mt01arr010a |  | t |  | Brita de pedreira, de 19 a 25 mm de diâmetro. | 0.355 | 11.75 | 4.17
mq01ret020b |  | h |  | Retroescavadora sobre pneus, de 70 kW. | 0.047 | 41.71 | 1.96
mo041 |  | h |  | Oficial de 1ª construção de obra civil. | 0.99 | 22.68 | 22.45
mo087 |  | h |  | Ajudante de construção de obra civil. | 0.74 | 22.13 | 16.38
|  | % |  | Custos directos complementares | 2 | 100.9 | 2.02
Custo de manutenção decenal: 5,15€ nos primeiros 10 anos. | [5 empty] | Total: | 102.92