## Folha 1
IUS072 | Ud |  | Caixa de betão simples "in situ".
Caixa de passagem, de betão simples "in situ", de dimensões interiores 50x50x50 cm, com tampa pré-fabricada de betão armado. O preço não inclui a escavação nem o enchimento do tardoz.
Unitário |  | Ud |  | Descrição | Rend. | Preço unitário | Importância
mt10hmf020ja |  | m³ |  | Betão simples C30/37 (X0(P); D25; S2; Cl 0,4), fabricado em central, segundo NP EN 206. | 0.265 | 87.46 | 23.18
mt11var110 |  | Ud |  | Conjunto de peças de PVC para realizar no fundo da caixa de passagem, as aberturas correspondentes. | 1 | 6.08 | 6.08
mt08epr030b |  | Ud |  | Molde reutilizável para execução de caixas de secção quadrada de 50x50x50 cm, de chapa metálica, inclusive acessórios de montagem. | 0.05 | 233.52 | 11.68
mt11arf010a |  | Ud |  | Tampa de betão armado pré-fabricada, 50x50x5 cm. | 1 | 10.22 | 10.22
mo041 |  | h |  | Oficial de 1ª construção de obra civil. | 1.01 | 22.68 | 22.91
mo087 |  | h |  | Ajudante de construção de obra civil. | 0.729 | 22.13 | 16.13
|  | % |  | Custos directos complementares | 2 | 90.2 | 1.8
Custo de manutenção decenal: 4,60€ nos primeiros 10 anos. | [5 empty] | Total: | 92