## Folha 1
IUS072 | Ud |  | Caixa de betão simples "in situ".
Caixa de passagem, de betão simples "in situ", de dimensões interiores 60x60x60 cm, com tampa pré-fabricada de betão armado; escavação prévia com meios mecânicos e posterior enchimento do tardoz com material granular.
Unitário |  | Ud |  | Descrição | Rend. | Preço unitário | Importância
mt10hmf020ja |  | m³ |  | Betão simples C30/37 (X0(P); D25; S2; Cl 0,4), fabricado em central, segundo NP EN 206. | 0.349 | 87.46 | 30.52
mt11var110 |  | Ud |  | Conjunto de peças de PVC para realizar no fundo da caixa de passagem, as aberturas correspondentes. | 1 | 6.08 | 6.08
mt08epr030c |  | Ud |  | Molde reutilizável para execução de caixas de secção quadrada de 60x60x60 cm, de chapa metálica, inclusive acessórios de montagem. | 0.05 | 376.04 | 18.8
mt11arf010b |  | Ud |  | Tampa de betão armado pré-fabricada, 60x60x5 cm. | 1 | 17.88 | 17.88
mt01arr010a |  | t |  | Brita de pedreira, de 19 a 25 mm de diâmetro. | 0.581 | 11.75 | 6.83
mq01ret020b |  | h |  | Retroescavadora sobre pneus, de 70 kW. | 0.09 | 41.71 | 3.75
mo041 |  | h |  | Oficial de 1ª construção de obra civil. | 1.221 | 22.68 | 27.69
mo087 |  | h |  | Ajudante de construção de obra civil. | 0.923 | 22.13 | 20.43
|  | % |  | Custos directos complementares | 2 | 131.98 | 2.64
Custo de manutenção decenal: 6,73€ nos primeiros 10 anos. | [5 empty] | Total: | 134.62