## Folha 1
IUS072 | Ud |  | Caixa de betão simples "in situ".
Caixa sifonada, de betão simples "in situ", de dimensões interiores 50x50x50 cm, com tampa pré-fabricada de betão armado; escavação prévia com meios manuais e posterior enchimento do tardoz com material granular.
Unitário |  | Ud |  | Descrição | Rend. | Preço unitário | Importância
mt10hmf020ja |  | m³ |  | Betão simples C30/37 (X0(P); D25; S2; Cl 0,4), fabricado em central, segundo NP EN 206. | 0.245 | 87.46 | 21.43
mt11ppl030a |  | Ud |  | Curva 87°30' de PVC liso, D=125 mm. | 1 | 8.39 | 8.39
mt08epr030b |  | Ud |  | Molde reutilizável para execução de caixas de secção quadrada de 50x50x50 cm, de chapa metálica, inclusive acessórios de montagem. | 0.05 | 233.52 | 11.68
mt11arf010a |  | Ud |  | Tampa de betão armado pré-fabricada, 50x50x5 cm. | 1 | 10.22 | 10.22
mt01arr010a |  | t |  | Brita de pedreira, de 19 a 25 mm de diâmetro. | 0.419 | 11.75 | 4.92
mo041 |  | h |  | Oficial de 1ª construção de obra civil. | 1.043 | 22.68 | 23.66
mo087 |  | h |  | Ajudante de construção de obra civil. | 1.61 | 22.13 | 35.63
|  | % |  | Custos directos complementares | 2 | 115.93 | 2.32
Custo de manutenção decenal: 5,91€ nos primeiros 10 anos. | [5 empty] | Total: | 118.25