## Folha 1
IUS072 | Ud |  | Caixa de betão simples "in situ".
Caixa sifonada, de betão simples "in situ", de dimensões interiores 60x60x60 cm, com tampa pré-fabricada de betão armado; escavação prévia com meios manuais e posterior enchimento do tardoz com material granular.
Unitário |  | Ud |  | Descrição | Rend. | Preço unitário | Importância
mt10hmf020ja |  | m³ |  | Betão simples C30/37 (X0(P); D25; S2; Cl 0,4), fabricado em central, segundo NP EN 206. | 0.329 | 87.46 | 28.77
mt11ppl030a |  | Ud |  | Curva 87°30' de PVC liso, D=125 mm. | 1 | 8.39 | 8.39
mt08epr030c |  | Ud |  | Molde reutilizável para execução de caixas de secção quadrada de 60x60x60 cm, de chapa metálica, inclusive acessórios de montagem. | 0.05 | 376.04 | 18.8
mt11arf010b |  | Ud |  | Tampa de betão armado pré-fabricada, 60x60x5 cm. | 1 | 17.88 | 17.88
mt01arr010a |  | t |  | Brita de pedreira, de 19 a 25 mm de diâmetro. | 0.581 | 11.75 | 6.83
mo041 |  | h |  | Oficial de 1ª construção de obra civil. | 1.262 | 22.68 | 28.62
mo087 |  | h |  | Ajudante de construção de obra civil. | 2.158 | 22.13 | 47.76
|  | % |  | Custos directos complementares | 2 | 157.05 | 3.14
Custo de manutenção decenal: 8,01€ nos primeiros 10 anos. | [5 empty] | Total: | 160.19