## Folha 1
IUS091 | Ud | Sumidouro pré-fabricado de betão simples.
Sumidouro pré-fabricado de betão, de 60x30x75 cm. O preço inclui o enchimento do tardoz com material granular, mas não inclui a escavação.
Unitário |  | Ud | Descrição | Rend. | Preço unitário | Importância
mt11arh011b |  | Ud | Sumidouro com fundo e saída frontal, visitável, pré-fabricado de betão fck=25 MPa, de 60x30x75 cm de medidas interiores, para saneamento. | 1 | 36.47 | 36.47
mt11rej010b |  | Ud | Aro e grelha de ferro fundido dúctil, classe C-250 segundo NP EN 124, abatível e provida de corrente anti-roubo, de 400x400 mm, para sumidouro, inclusive revestimento de tinta betuminosa e relevos anti-deslizantes na parte superior. | 1 | 42.51 | 42.51
mt10hmf020fa |  | m³ | Betão simples C20/25 (X0(P); D25; S2; Cl 1,0), fabricado em central, segundo NP EN 206. | 0.054 | 76.59 | 4.14
mt01arr010a |  | t | Brita de pedreira, de 19 a 25 mm de diâmetro. | 0.697 | 11.75 | 8.19
mo041 |  | h | Oficial de 1ª construção de obra civil. | 0.55 | 24.63 | 13.55
mo087 |  | h | Ajudante de construção de obra civil. | 0.55 | 24.04 | 13.22
|  | % | Custos directos complementares | 2 | 118.08 | 2.36
Custo de manutenção decenal: 4,82€ nos primeiros 10 anos. |  |  |  |  | Total: | 120.44