## Folha 1
IUS016 | m | Colector enterrado de polietileno.
Colector enterrado em terreno não agressivo, formado por tubo de polietileno de alta densidade (PEAD/HDPE) de parede dupla, a exterior corrugada cor preto e a interior lisa cor branca, união por copa com junta elástica de EPDM, rigidez anelar nominal 8 kN/m², diâmetro nominal 160 mm. O preço inclui os equipamentos e a maquinaria necessários para o deslocamento e a colocação em obra dos elementos, mas não inclui a escavação nem o enchimento principal.
Unitário |  | Ud | Descrição | Rend. | Preço unitário | Importância
mt11teg010a |  | m | Tubo de polietileno de alta densidade (PEAD/HDPE) de parede dupla, a exterior corrugada cor preto e a interior lisa cor branca, união por copa com junta elástica de EPDM, rigidez anelar nominal 8 kN/m², diâmetro nominal 160 mm, comprimento nominal 6 m, segundo NP EN 13476-1. | 1.05 | 8.24 | 8.65
mt11ade100a |  | kg | Lubrificante para união através de junta elástica de tubos e acessórios. | 0.004 | 21.59 | 0.09
mt01ara010a |  | m³ | Areia com granulometria de 0 a 5 mm de diâmetro, limpa. | 0.294 | 14.61 | 4.3
mq04cag010b |  | h | Camião com grua de carga máxima 10 t. | 0.044 | 63.96 | 2.81
mq01ret020b |  | h | Retroescavadora sobre pneus, de 70 kW. | 0.034 | 41.71 | 1.42
mq02rop020 |  | h | Apiloador (Saltitão) de condução manual, de 80 kg, com placa de 30x30 cm. | 0.242 | 4 | 0.97
mo041 |  | h | Oficial de 1ª construção de obra civil. | 0.169 | 22.68 | 3.83
mo087 |  | h | Ajudante de construção de obra civil. | 0.081 | 22.13 | 1.79
|  | % | Custos directos complementares | 2 | 23.86 | 0.48
Custo de manutenção decenal: 0,97€ nos primeiros 10 anos. |  |  |  |  | Total: | 24.34