## Folha 1
IUT032 | m |  | Canalização subterrânea de telecomunicações, de tritubo.
Canalização subterrânea de telecomunicações de tritubo de polietileno de alta densidade (PEAD/HDPE), de 3x40 mm de diâmetro.
Unitário |  | Ud |  | Descrição | Rend. | Preço unitário | Importância
mt35tpe020a |  | m |  | Tritubo de polietileno de alta densidade (PEAD/HDPE), de 3x40 mm de diâmetro e 3 mm de espessura, formado por três tubos iguais, unidos entre si através de uma membrana e colocados paralelamente no mesmo plano. Fornecimento: em rolos de 500 m de comprimento. | 1.05 | 6.76 | 7.1
mt40iva030 |  | m |  | Fio guia de polipropileno de 3 mm de diâmetro. | 3.45 | 0.17 | 0.59
mo020 |  | h |  | Oficial de 1ª construção. | 0.132 | 22.68 | 2.99
mo113 |  | h |  | Operário não qualificado construção. | 0.132 | 21.45 | 2.83
|  | % |  | Custos directos complementares | 2 | 13.51 | 0.27
Custo de manutenção decenal: 0,69€ nos primeiros 10 anos. | [5 empty] | Total: | 13.78