## Folha 1
IUT010 | Ud | Caixa pré-fabricada de betão, para a rede de telecomunicações.
Caixa de betão armado, de 300x300 mm de dimensões interiores, com tampa, para a rede de telecomunicações.
Unitário |  | Ud | Descrição | Rend. | Preço unitário | Importância
mt10hmf020fa |  | m³ | Betão simples C20/25 (X0(P); D25; S2; Cl 1,0), fabricado em central, segundo NP EN 206. | 0.018 | 76.59 | 1.38
mt40iar100H |  | Ud | Caixa de betão armado, de 300x300 mm de dimensões interiores, 420x420x550 mm de dimensões exteriores, com tampa de betão classe B-125 segundo NP EN 124. | 1 | 155.52 | 155.52
mo041 |  | h | Oficial de 1ª construção de obra civil. | 0.55 | 22.68 | 12.47
mo087 |  | h | Ajudante de construção de obra civil. | 0.55 | 22.13 | 12.17
|  | % | Custos directos complementares | 2 | 181.54 | 3.63
Custo de manutenção decenal: 9,26€ nos primeiros 10 anos. |  |  |  |  | Total: | 185.17