## Folha 1
IUT020 | Ud | Caixa pré-fabricada de betão, para a rede de telecomunicações de fibra óptica.
Caixa de betão armado, de 700x700 mm de dimensões interiores, com tampa, para a rede de telecomunicações de fibra óptica.
Unitário |  | Ud | Descrição | Rend. | Preço unitário | Importância
mt10hmf020fa |  | m³ | Betão simples C20/25 (X0(P); D25; S2; Cl 1,0), fabricado em central, segundo NP EN 206. | 0.09 | 76.59 | 6.89
mt40iar110a |  | Ud | Caixa de betão armado, de 700x700 mm de dimensões interiores, 950x950x1050 mm de dimensões exteriores, com tampa de ferro fundido classe D-400 segundo NP EN 124. | 1 | 404.09 | 404.09
mq04cag010a |  | h | Camião com grua de carga máxima 6 t. | 0.22 | 56.47 | 12.42
mo041 |  | h | Oficial de 1ª construção de obra civil. | 0.77 | 22.68 | 17.46
mo087 |  | h | Ajudante de construção de obra civil. | 0.77 | 22.13 | 17.04
|  | % | Custos directos complementares | 2 | 457.9 | 9.16
Custo de manutenção decenal: 23,35€ nos primeiros 10 anos. |  |  |  |  | Total: | 467.06