## Folha 1
IUT030 | m | Canalização subterrânea de telecomunicações, de tubo rígido.
Canalização subterrânea de telecomunicações formada por tubo rígido de PVC-U, de 40 mm de diâmetro, embebido num prisma de betão simples C20/25 (X0(P); D25; S2; Cl 1,0).
Unitário |  | Ud | Descrição | Rend. | Preço unitário | Importância
mt35tpe010b |  | m | Tubo rígido de PVC-U, de 40 mm de diâmetro e 1,1 mm de espessura, fornecido em barras de 6 m de comprimento. | 1.05 | 1.53 | 1.61
mt40iva030 |  | m | Fio guia de polipropileno de 3 mm de diâmetro. | 1.15 | 0.17 | 0.2
mt10hmf020fa |  | m³ | Betão simples C20/25 (X0(P); D25; S2; Cl 1,0), fabricado em central, segundo NP EN 206. | 0.023 | 76.59 | 1.76
mo020 |  | h | Oficial de 1ª construção. | 0.165 | 22.68 | 3.74
mo113 |  | h | Operário não qualificado construção. | 0.165 | 21.45 | 3.54
|  | % | Custos directos complementares | 2 | 10.85 | 0.22
Custo de manutenção decenal: 0,55€ nos primeiros 10 anos. |  |  |  |  | Total: | 11.07