## Folha 1
JAA020 | m² |  | Decapagem e limpeza do terreno, com meios mecânicos.
Decapagem e limpeza do terreno, com meios mecânicos, para uma pendente maior de 12% e uma superfície de trabalho maior de 5000 m², efectuando duas passagens da máquina no mínimo. O preço inclui a protecção das árvores ou plantas que se tenham de conservar, mas não inclui a remoção e carga dos materiais de decapagem.
Unitário |  | Ud | Descrição | Rend. | Preço unitário | Importância
mq09tra020 |  | h | Tractor agrícola, de 48 kW, equipado com roçadora de martelos, de 1,5 a 2 m de largura de trabalho. | 0.001 | 47.97 | 0.05
|  | % | Custos directos complementares | 2 | 0.05 | 0
[5 empty] | Total: | 0.05